## Исходные данные
23.12.2022
23.12.2023

№п/п	1
	T	G			H
	T	X	Y	Z	X	Y	Z
1	24,13	-6464	-1664,5	-326,5	-15074	538	-6308	T1=25 Gz=max ЗУ=0 АЗ=0
2	24,27	-6603	-974,2	-383,6	-23540,8	14438,8	-1029,6	T1=25 Hz=max ЗУ=Маг.Нак АЗ=0
3	24,42	-6464	-1666,5	-325,5	-15048,5	536,5	-6293	T1=25 Gx=max ЗУ=90 АЗ=90 Viz=0
4	24,47	-6464	-1666	-325,5	-15047,5	534,5	-6293	T1=25 Hx=max Viz=Маг.Нак
5	24,51	-6464,5	-1666	-325,5	-15045	532,5	-6293	T1=25 Gy=min Viz=90
6	24,57	-6463,5	-1665,5	-326	-15042,5	530,5	-6293,5	T1=25 Hy=min Viz=90+Маг.Нак
7	24,62	-6464	-1667	-325	-15039	534	-6288	T1=25 Gx=min Viz=180
8	24,68	-6464	-1666	-326	-15037	534	-6286	T1=25 Hx=min Viz=180+Маг.Нак
9	24,72	-6465	-1666	-327	-15035	538	-6291	T1=25 Gy=max Viz=270
10	24,76	-6465	-1667,5	-328	-15032,5	533	-6284	T1=25 Hy=max Viz=270+Маг.Нак
11	24,78	-6466	-1668	-327	-15033	534	-6289	T1=25 Gz=min ЗУ=180 АЗ=0
12	24,82	-6466	-1667	-327	-15033	530,5	-6288,5	T1=25 Hz=min ЗУ=180+Маг.Нак АЗ=0
13	0	0	0	0	0	0	0	ЗУ=90
14	0	0	0	0	0	0	0	Нагрев до 125 градусов
15	35	-6466	-1667	-328	-15028	531	-6289	T2=125 Gz=max ЗУ=0 АЗ=0
16	24,87	-6466	-1667	-327	-15028	537	-6291	T2=125 Hz=max ЗУ=Маг.Нак АЗ=0
17	24,89	-6466	-1666	-328	-15032	536	-6288	T2=125 Gx=max ЗУ=90 АЗ=90 Viz=0
18	24,9	-6466	-1667	-328	-15027	536	-6289	T2=125 Hx=max Viz=Маг.Нак
19	24,91	-6466	-1668	-327	-15029	530	-6287	T2=125 Gy=min Viz=90
20	24,91	-6465	-1668	-328	-15028	534	-6283	T2=125 Hy=min Viz=90+Маг.Нак
21	24,92	-6466	-1668	-328	-15025	533	-6284	T2=125 Gx=min Viz=180
22	24,94	-6466	-1669	-328	-15025	531	-6284	T2=125 Hx=min Viz=180+Маг.Нак
23	24,95	-6466	-1669	-329	-15026	534	-6287	T2=125 Gy=max Viz=270
24	24,96	-6466	-1669	-328	-15024	534	-6289	T2=125 Hy=max Viz=270+Маг.Нак
25	24,97	-6466	-1669	-329	-15024	533	-6283	T2=125 Gz=min ЗУ=180 АЗ=0
26	24,99	-6466	-1669	-328	-15023	532	-6288	T2=125 Hz=min ЗУ=180+Маг.Нак АЗ=0
27	0	0	0	0	0	0	0	ЗУ=90
28	0	0	0	0	0	0	0	Остывание до 100 градусов
29	25,04	-6466	-1669	-328	-15023	531	-6288	T3=100 Gz=max ЗУ=0 АЗ=0
30	25,04	-6466	-1670	-328	-15022	540	-6279	T3=100 Hz=max ЗУ=Маг.Нак АЗ=0
31	25,05	-6465	-1669	-328	-15028	539	-6282	T3=100 Gx=max ЗУ=90 АЗ=90 Viz=0
32	25,06	-6466	-1670	-328	-15021	533	-6285	T3=100 Hx=max Viz=Маг.Нак
33	25,08	-6467	-1668,5	-328	-15022	532	-6283,5	T3=100 Gy=min Viz=90
34	25,1	-6466,5	-1669,5	-327,5	-15018,5	529,5	-6282,5	T3=100 Hy=min Viz=90+Маг.Нак
35	25,11	-6466	-1669	-328	-15015	530	-6285	T3=100 Gx=min Viz=180
36	25,13	-6466,5	-1669	-328	-15020	529,5	-6284,5	T3=100 Hx=min Viz=180+Маг.Нак
37	25,14	-6467	-1670	-328	-15020	531	-6284	T3=100 Gy=max Viz=270
38	25,14	-6467	-1669	-329	-15020	530	-6284	T3=100 Hy=max Viz=270+Маг.Нак
39	25,15	-6468	-1669	-328	-15021	528	-6283	T3=100 Gz=min ЗУ=180 АЗ=0
40	25,17	-6467	-1669	-327	-15017	529	-6286	T3=100 Hz=min ЗУ=180+Маг.Нак АЗ=0
41	0	0	0	0	0	0	0	Остывание до 32 градусов "Измерения проводятся на следующий день"
42	25,2	-6466	-1669	-328	-15015	532	-6283	T4=25 Gz=max ЗУ=0 АЗ=0
43	25,2	-6466	-1670	-329	-15021	532	-6284	T4=25 Hz=max ЗУ=Маг.Нак АЗ=0
44	25,22	-6467	-1671	-328	-15009	533	-6284	T4=25 Gx=max ЗУ=90 АЗ=90 Viz=0
45	25,22	-6466	-1670	-329	-15013	536	-6281	T4=25 Hx=max Viz=Маг.Нак
46	25,23	-6468	-1671	-329	-15014	532	-6279	T4=25 Gy=min Viz=90
47	25,24	-6468	-1670	-329	-15012	528	-6287	T4=25 Hy=min Viz=90+Маг.Нак
48	25,24	-6468	-1671	-329	-15014	533	-6279	T4=25 Gx=min Viz=180
49	25,25	-6468	-1671	-328	-15016	534	-6288	T4=25 Hx=min Viz=180+Маг.Нак
50	25,27	-6467	-1669	-328	-15013	529	-6283	T4=25 Gy=max Viz=270
51	25,28	-6467	-1670	-329	-15010	530	-6284	T4=25 Hy=max Viz=270+Маг.Нак
52	25,28	-6468	-1668	-330	-15013	531	-6277	T4=25 Gz=min ЗУ=180 АЗ=0
53	25,29	-6468	-1669	-328	-15010	533	-6288	T4=25 Hz=min ЗУ=180+Маг.Нак АЗ=0

## Calc
Temp	Gxmin	Gxmax	Gymin	Gymax	Gzmin	Gzmax	Gx offset	Gy offset	Gz offset	Gxsens	Gysens	Gzsens
25,2	-6468	-6467	-1671	-1669	-330	-328	6467,5	1670	329	6,84	2,56	3,42	0,5	1	1
24,91	-6466	-6465	-1668,5	-1670	-328	-328	6465,5	1669,25	328	0,05	-0,07	0,05	0,5	-0,75	0
35	-6466	-6466	-1668	-1669	-329	-328	6466	1668,5	328,5				0	-0,5	0,5
									0
	Hxmin	Hxmax	Hymin	Hymax	Hzmin	Hzmax	Hx offset	Hy offset	Hz offset	Hxsens	Hysens	Hzsens
	-15016	-15013	528	530	-6288	-6284	15014,5	-529	6286	-20,51	2,56	11,97	1,5	1	2
	-15020	-15021	529,5	530	-6286	-6279	15020,5	-529,75	6282,5	0,55	-0,42	0,69	-0,5	0,25	3,5
	-15025	-15027	534	534	-6288	-6291	15026	-534	6289,5				-1	0	-1,5

													13,676573	-10,257430	1,465347
													-0,049559	#ДЕЛ/0!	-0,330392